## Folha 1
ASA011 | Un | Caixa de concreto simples "in loco".
Caixa com ralo sifonado e escoamento direto lateral enterrada, de concreto simples "in loco" C30 classe de agressividade ambiental III e tipo de ambiente industrial, brita 1, consistência S50, de dimensões interiores 60x60x60 cm, sobre lastro de concreto simples de 15 cm de espessura, formação de caimento mínimo de 1,00% para a drenagem de águas residuais e 0,50% para a drenagem de águas pluviais, com o mesmo tipo de concreto, fechada superiormente com tampa pré-fabricada de concreto armado com fecho hermético à passagem dos odores mefíticos; escavação prévia com meios manuais e posterior enchimento do tardoz com material granular. Inclusive molde reutilizável de chapa metálica amortizável em 20 utilizações e ralo sifonado pré-fabricado de concreto com saída horizontal de 90/110 mm e grelha certificada de PVC, sobre lastro de concreto.
Insumo |  | Un | Descrição | Rend. | Preço unitário | Preço Insumo
mt10hmf060sza |  | m³ | Concreto simples C30 classe de agressividade ambiental III e tipo de ambiente industrial, brita 1, consistência S50, dosado em central, segundo ABNT NBR 8953. | 0.359 | 371.35 | 133.31
mt08epr030c |  | Un | Molde reutilizável para execução de caixas de seção quadrada de 60x60x60 cm, de chapa metálica, inclusive acessórios de montagem. | 0.05 | 930.72 | 46.54
mt11arf010b |  | Un | Tampa de concreto armado pré-fabricada, 60x60x5 cm. | 1 | 51.87 | 51.87
mt11sup050b |  | Un | Ralo sifonado pré-fabricado de concreto, saída horizontal, com grelha certificada de PVC, 250x250 mm e 90/110 mm de diâmetro de saída. | 1 | 78.6 | 78.6
mt01arr010a |  | t | Brita de pedreira, de 19 a 25 mm de diâmetro. | 0.581 | 32.39 | 18.82
mo020 |  | h | Pedreiro. | 1.257 | 32.24 | 40.53
mo113 |  | h | Auxiliar de serviços gerais. | 2.091 | 27.81 | 58.15
|  | % | Custos diretos complementares | 2 | 427.82 | 8.56
Custo de manutenção decenal: R$ 21,82 nos primeiros 10 anos. |  |  |  |  | Total: | 436.38