## Folha 1
ASA011 | Un | Caixa de concreto simples "in loco".
Caixa com sifão enterrada, de concreto simples "in loco" C30 classe de agressividade ambiental III e tipo de ambiente industrial, brita 1, consistência S50, de dimensões interiores 50x50x50 cm, sobre lastro de concreto simples de 15 cm de espessura, com sifão formado por uma curva de 87°30' de PVC comprida, fechada superiormente com tampa pré-fabricada de concreto armado com fecho hermético à passagem dos odores mefíticos; escavação prévia com meios mecânicos e posterior enchimento do tardoz com material granular. Inclusive molde reutilizável de chapa metálica amortizável em 20 utilizações.
Insumo |  | Un | Descrição | Rend. | Preço unitário | Preço Insumo
mt10hmf060sza |  | m³ | Concreto simples C30 classe de agressividade ambiental III e tipo de ambiente industrial, brita 1, consistência S50, dosado em central, segundo ABNT NBR 8953. | 0.245 | 371.35 | 90.98
mt11ppl030a |  | Un | Curva 87°30' de PVC liso, D=125 mm. | 1 | 24.32 | 24.32
mt08epr030b |  | Un | Molde reutilizável para execução de caixas de seção quadrada de 50x50x50 cm, de chapa metálica, inclusive acessórios de montagem. | 0.05 | 577.98 | 28.9
mt11arf010a |  | Un | Tampa de concreto armado pré-fabricada, 50x50x5 cm. | 1 | 29.64 | 29.64
mt01arr010a |  | t | Brita de pedreira, de 19 a 25 mm de diâmetro. | 0.419 | 32.39 | 13.57
mq01ret020b |  | h | Retroescavadeira sobre pneus, de 70 kW. | 0.056 | 150.44 | 8.42
mo020 |  | h | Pedreiro. | 0.991 | 32.24 | 31.95
mo113 |  | h | Auxiliar de serviços gerais. | 0.745 | 27.81 | 20.72
|  | % | Custos diretos complementares | 2 | 248.5 | 4.97
Custo de manutenção decenal: R$ 12,67 nos primeiros 10 anos. |  |  |  |  | Total: | 253.47