## Folha 1
ASC020 | m |  | Coletor em radier.
Coletor enterrado da rede horizontal de saneamento, sem caixas, através de sistema integral registável, em radier, com um caimento mínima de 1,00% para a drenagem de águas residuais e 0,50% para a drenagem de águas pluviais, formado por tubo de polipropileno, série SN-10, rigidez anelar nominal 10 kN/m², de 125 mm de diâmetro exterior, com junta elástica, embutida em radier. Inclusive acessórios, registos, uniões e peças especiais, lubrificante para montagem e fixação à armadura da laje.
Insumo |  | Un |  | Descrição | Rend. | Preço unitário | Preço Insumo
mt11tpg010b |  | m |  | Tubo de polipropileno para saneamento, série SN-10, rigidez anelar nominal 10 kN/m², de parede tricamada, cor telha, de 125 mm de diâmetro exterior e 4,4 mm de espessura, fabricado segundo a norma CEN TC 155 WG13, inclusive juntas de borracha. | 1.05 | 84.58 | 88.81
mt11tpg020b |  | Un |  | Repercussão, por m de tubulação, de acessórios, uniões e peças especiais para tubo de polipropileno para saneamento, série SN-10, de 125 mm de diâmetro exterior. | 2 | 25.37 | 50.74
mt11ade100a |  | kg |  | Lubrificante para união através de junta elástica de tubos e acessórios. | 0.002 | 62.61 | 0.13
mo008 |  | h |  | Encanador. | 0.108 | 40.91 | 4.42
mo107 |  | h |  | Ajudante de encanador. | 0.054 | 30.78 | 1.66
|  | % |  | Custos diretos complementares | 2 | 145.76 | 2.92
Custo de manutenção decenal: R$ 7,43 nos primeiros 10 anos. | [5 empty] | Total: | 148.68