## Folha 1
ASI050 | m | Canaleta de drenagem.
Canaleta perfurada de drenagem de aço inoxidável, de 1000 mm de comprimento, 160 mm de largura e 20 mm de altura, com grelha de aço inoxidável, colocada sobre lastro de concreto simples C20 classe de agressividade ambiental I e tipo de ambiente rural, brita 1, consistência S50 de 10 cm de espessura. Inclusive acessórios de montagem, peças especiais e elementos de fixação. O preço não inclui a escavação.
Insumo |  |  | Un | Descrição | Rend. | Preço unitário | Preço Insumo
mt10hmf060ana |  |  | m³ | Concreto simples C20 classe de agressividade ambiental I e tipo de ambiente rural, brita 1, consistência S50, dosado em central, segundo ABNT NBR 8953. | 0.047 | 316.08 | 14.86
mt11caa010qu |  |  | Un | Canaleta perfurada de drenagem de aço inoxidável, de 1000 mm de comprimento, 160 mm de largura e 20 mm de altura, com grelha de aço inoxidável, inclusive duas tampas e uma união. | 1 | 501.54 | 501.54
mt11var020 |  |  | Un | Kit de acessórios de montagem, peças especiais e elementos de fixação, para saneamento. | 3 | 2.22 | 6.66
mo020 |  |  | h | Pedreiro. | 0.47 | 32.24 | 15.15
mo113 |  |  | h | Auxiliar de serviços gerais. | 0.477 | 27.81 | 13.27
|  |  | % | Custos diretos complementares | 2 | 551.48 | 11.03
Custo de manutenção decenal: R$ 157,50 nos primeiros 10 anos. | [5 empty] | Total: | 562.51