## Folha 1
AUR030 | m³ | Enchimento localizado com material de drenagem.
Enchimento localizado com brita filtrante selecionada, em tardoz de muro, para drenagem das águas procedentes da chuva, com o fim de evitar inundações e o sobre-impulso hidrostático contra as estruturas de contenção, e compactação em camadas sucessivas de 20 cm de espessura máxima com placa vibratória de condução manual. O preço não inclui a rede de drenagem.
Insumo |  | Un | Descrição | Rend. | Preço unitário | Preço Insumo
mt01ard030a |  | t | Brita filtrante selecionada. | 1.5 | 57.86 | 86.79
mt08aaa010a |  | m³ | Água. | 0.008 | 3.79 | 0.03
mq01pan070b |  | h | Mini pá carregadeira sobre pneus, de 52 kW/1 m³ kW. | 0.025 | 135.37 | 3.38
mq02rod010d |  | h | Placa vibratória de condução manual, de 300 kg, largura de trabalho 70 cm, reversível. | 0.38 | 26.33 | 10.01
mo113 |  | h | Auxiliar de serviços gerais. | 0.397 | 27.81 | 11.04
|  | % | Custos diretos complementares | 2 | 111.25 | 2.23
Custo de manutenção decenal: R$ 4,54 nos primeiros 10 anos. |  |  |  |  | Total: | 113.48