## Folha 1
AUR030 | m³ | Enchimento localizado com material de drenagem.
Enchimento localizado com brita filtrante selecionada, no perímetro de poço drenante, para drenagem das águas procedentes da chuva, com o fim de evitar inundações e o sobre-impulso hidrostático contra as estruturas de contenção, e compactação em camadas sucessivas de 20 cm de espessura máxima com compactador (tipo sapo) de condução manual. O preço não inclui o poço drenante.
Insumo |  |  | Un | Descrição | Rend. | Preço unitário | Preço Insumo
mt01ard030a |  |  | t | Brita filtrante selecionada. | 1.5 | 57.86 | 86.79
mt08aaa010a |  |  | m³ | Água. | 0.008 | 3.79 | 0.03
mq01pan070b |  |  | h | Mini pá carregadeira sobre pneus, de 52 kW/1 m³ kW. | 0.025 | 135.37 | 3.38
mq02rop020 |  |  | h | Apiloador (Saltitão) de condução manual, de 80 kg, com placa de 30x30 cm. | 0.373 | 14.42 | 5.38
mo113 |  |  | h | Auxiliar de serviços gerais. | 0.389 | 27.81 | 10.82
|  |  | % | Custos diretos complementares | 2 | 106.4 | 2.13
Custo de manutenção decenal: R$ 4,34 nos primeiros 10 anos. | [5 empty] | Total: | 108.53