## Folha 1
AUR030 | m³ | Enchimento localizado com material de drenagem.
Enchimento localizado com brita filtrante não selecionada, sob fundação, para drenagem da água procedente do lateral da escavação e/ou da parte inferior desta, e compactação em camadas sucessivas de 20 cm de espessura máxima com cilindro vibratório de condução manual. O preço não inclui os drenos lineares.
Insumo |  |  | Un | Descrição | Rend. | Preço unitário | Preço Insumo
mt01ard030b |  |  | t | Brita filtrante não selecionada. | 1.5 | 53.36 | 80.04
mt08aaa010a |  |  | m³ | Água. | 0.008 | 3.79 | 0.03
mq01pan070b |  |  | h | Mini pá carregadeira sobre pneus, de 52 kW/1 m³ kW. | 0.025 | 135.37 | 3.38
mq02roa010a |  |  | h | Cilindro vibratório de condução manual, de 700 kg, largura de trabalho 70 cm. | 0.355 | 34.85 | 12.37
mo113 |  |  | h | Auxiliar de serviços gerais. | 0.371 | 27.81 | 10.32
|  |  | % | Custos diretos complementares | 2 | 106.14 | 2.12
Custo de manutenção decenal: R$ 4,33 nos primeiros 10 anos. | [5 empty] | Total: | 108.26