## Folha 1
AUR030 | m³ | Enchimento localizado com material de drenagem.
Enchimento localizado com brita filtrante selecionada, sob lastro, para drenagem da água ascendente do lençol freático, e compactação em camadas sucessivas de 20 cm de espessura máxima com compactador (tipo sapo) de condução manual. O preço não inclui a rede de drenagem.
Insumo |  |  | Un | Descrição | Rend. | Preço unitário | Preço Insumo
mt01ard030a |  |  | t | Brita filtrante selecionada. | 1.5 | 57.86 | 86.79
mt08aaa010a |  |  | m³ | Água. | 0.008 | 3.79 | 0.03
mq01pan070b |  |  | h | Mini pá carregadeira sobre pneus, de 52 kW/1 m³ kW. | 0.025 | 135.37 | 3.38
mq02rop020 |  |  | h | Apiloador (Saltitão) de condução manual, de 80 kg, com placa de 30x30 cm. | 0.345 | 14.42 | 4.97
mo113 |  |  | h | Auxiliar de serviços gerais. | 0.361 | 27.81 | 10.04
|  |  | % | Custos diretos complementares | 2 | 105.21 | 2.1
Custo de manutenção decenal: R$ 4,29 nos primeiros 10 anos. | [5 empty] | Total: | 107.31