## Folha 1
AUR031 | m³ |  | Enchimento localizado com agregados reciclados, para drenagem.
Enchimento localizado com agregado reciclado de concreto de 40 a 80 mm de diâmetro, para drenagem, e compactação em camadas sucessivas de 20 cm de espessura máxima com compactador (tipo sapo) de condução manual. O preço não inclui a rede de drenagem.
Insumo |  | Un |  | Descrição | Rend. | Preço unitário | Preço Insumo
mt01aro010h |  | t |  | Agregado reciclado de concreto, de granulometria compreendida entre 40 e 80 mm, fornecido através de caminhão. | 2.325 | 27.2 | 63.24
mt08aaa010a |  | m³ |  | Água. | 0.008 | 3.79 | 0.03
mq01pan070b |  | h |  | Mini pá carregadeira sobre pneus, de 52 kW/1 m³ kW. | 0.025 | 135.37 | 3.38
mq02rop020 |  | h |  | Apiloador (Saltitão) de condução manual, de 80 kg, com placa de 30x30 cm. | 0.359 | 14.42 | 5.18
mo113 |  | h |  | Auxiliar de serviços gerais. | 0.375 | 27.81 | 10.43
|  | % |  | Custos diretos complementares | 2 | 82.26 | 1.65
Custo de manutenção decenal: R$ 3,36 nos primeiros 10 anos. | [5 empty] | Total: | 83.91