## Folha 1
AUZ030 | Un | Trincheira de infiltração, com geotêxtil.
Trincheira de infiltração, de 60 cm de altura e 40 cm de largura, com um caimento máxima de 3%, com brita filtrante não selecionada, envolta em geotêxtil e compactação em camadas sucessivas de 30 cm de espessura máxima com apiloador de condução manual. O preço não inclui a escavação nem o enchimento principal.
Insumo |  |  | Un | Descrição | Rend. | Preço unitário | Preço Insumo
mt01ard030b |  |  | t | Brita filtrante não selecionada. | 0.36 | 53.36 | 19.21
mt14gso030aaae |  |  | m² | Geotêxtil não tecido sintético, termosoldado, de polipropileno, com uma resistência à tração longitudinal de 8 kN/m, uma resistência à tração transversal de 10,1 kN/m, uma abertura de cone ao ensaio de perfuração dinâmica segundo ISO 13433 inferior a 40 mm, resistência CBR ao punçoamento 0,3 kN e uma massa superficial de 120 g/m². | 2.5 | 7.27 | 18.18
mq04dua020b |  |  | h | Dumper de descarga frontal de 2 t de carga útil. | 0.02 | 38.18 | 0.76
mq02rop020 |  |  | h | Apiloador (Saltitão) de condução manual, de 80 kg, com placa de 30x30 cm. | 0.05 | 14.42 | 0.72
mo041 |  |  | h | Oficial de obras de construção civil. | 0.084 | 32.24 | 2.71
mo087 |  |  | h | Ajudante de obras de construção civil. | 0.167 | 30.23 | 5.05
|  |  | % | Custos diretos complementares | 2 | 46.63 | 0.93
[6 empty] | Total: | 47.56