## Folha 1
CCP020 | m² |  | Parede diafragma de concreto armado, com lamas.
Parede diafragma de concreto armado, de 40 cm de espessura e até 16 m de profundidade, ou até encontrar rocha ou camadas duras de terreno, realizado por banquetas de até 2,65 m de comprimento, escavadas em terreno coesivo sem rejeição no ensaio SPT, estabilizado através da utilização de lamas bentoníticas; realizado com concreto C25 classe de agressividade ambiental II e tipo de ambiente urbano, brita 0, consistência S160 dosado em central, e concretagem desde caminhão, com concretagem contínua através de tubo Tremonha, e aço CA-50, com uma quantidade aproximada de 30 kg/m². Inclusive arame de atar e separadores. O preço inclui o corte, dobra e montagem da armadura em central de armaduras de obra e a posterior colocação em obra.
Insumo |  | Un |  | Descrição | Rend. | Preço unitário | Preço Insumo
mt07aco020j |  | Un |  | Separador certificado para paredes diafragma. | 2 | 0.26 | 0.52
mt07aco070f |  | kg |  | Aço em barras nervuradas, CA-50, de vários diâmetros, segundo ABNT NBR 7480. | 31.5 | 11.66 | 367.29
mt08var050 |  | kg |  | Arame galvanizado para atar, de 1,30 mm de diâmetro. | 0.33 | 3.79 | 1.25
mt10haf080ide |  | m³ |  | Concreto C25 classe de agressividade ambiental II e tipo de ambiente urbano, brita 0, consistência S160, dosado em central, segundo ABNT NBR 8953. | 0.506 | 366.23 | 185.31
mq03pae060sh |  | h |  | Maquinaria para escavação de parede diafragma de 40 cm de espessura e até 16 m de profundidade, escavação com utilização de lamas bentoníticas, em terreno coesivo sem rejeição no ensaio SPT, realizada por banquetas de 2,65 m de comprimento. | 0.3 | 167.66 | 50.3
mq07gte010c |  | h |  | Guindaste móvel de braço telescópico com uma capacidade de elevação de 30 t e 27 m de altura máxima de trabalho. | 0.1 | 276 | 27.6
mq03lod010 |  | h |  | Maquinaria para lamas de perfuração: desareadores de lamas, misturadores de lamas, bombas de lamas, decantadores e reservatórios de armazenamento. | 0.45 | 34.19 | 15.39
mo043 |  | h |  | Armador. | 0.251 | 31.99 | 8.03
mo090 |  | h |  | Ajudante de armador. | 0.345 | 30.15 | 10.4
mo045 |  | h |  | Oficial de trabalhos de concretagem. | 0.106 | 31.99 | 3.39
mo092 |  | h |  | Ajudante de trabalhos concretagem. | 0.423 | 30.15 | 12.75
|  | % |  | Custos diretos complementares | 2 | 682.23 | 13.64
Custo de manutenção decenal: R$ 27,83 nos primeiros 10 anos. | [5 empty] | Total: | 695.87