## Folha 1
CPI105 | m | Estaca escavada com trado mecânico, sem fluido estabilizante.
Estaca de concreto armado de 25 cm de diâmetro. Executada por extração de terras através de trado mecânico sem fluido estabilizante e posterior concretagem contínua da estaca. Realizada com concreto C25 classe de agressividade ambiental II e tipo de ambiente urbano, brita 1, consistência S100 dosado em central, e concretagem desde caminhão através de tubo Tremonha, e aço CA-50, com uma quantidade aproximada de 4,5 kg/m. Inclusive arame de atar e separadores. O preço inclui o corte, dobra e montagem da armadura em central de armaduras de obra e a posterior colocação em obra.
Insumo |  | Un | Descrição | Rend. | Preço unitário | Preço Insumo
mt07aco020k |  | Un | Separador certificado para estacas. | 3 | 0.26 | 0.78
mt07aco070f |  | kg | Aço em barras nervuradas, CA-50, de vários diâmetros, segundo ABNT NBR 7480. | 4.725 | 11.78 | 55.66
mt08var050 |  | kg | Arame galvanizado para atar, de 1,30 mm de diâmetro. | 0.032 | 3.83 | 0.12
mt10haf080iec |  | m³ | Concreto C25 classe de agressividade ambiental II e tipo de ambiente urbano, brita 1, consistência S100, dosado em central, segundo ABNT NBR 8953. | 0.054 | 347.46 | 18.76
mq03pii109a |  | m | Perfuração e colocação de materiais, com equipamento e maquinaria, para estaca escavada com trado mecânico, de 25 cm de diâmetro. | 1 | 20.09 | 20.09
mo043 |  | h | Armador. | 0.033 | 33.07 | 1.09
mo090 |  | h | Ajudante de armador. | 0.047 | 31.41 | 1.48
mo045 |  | h | Oficial de trabalhos de concretagem. | 0.314 | 33.07 | 10.38
mo092 |  | h | Ajudante de trabalhos concretagem. | 0.314 | 31.41 | 9.86
|  | % | Custos diretos complementares | 2 | 118.22 | 2.36
Custo de manutenção decenal: R$ 2,41 nos primeiros 10 anos. |  |  |  |  | Total: | 120.58