## Folha 1
CPI200 | m |  |  | Arrasamento de cabeça de estaca de concreto armado.
Arrasamento de cabeça de estaca de concreto armado, de 60 cm de diâmetro, com arrasador hidráulico e carga mecânica dos escombros em caminhão ou caçamba.
Insumo |  | Un | Descrição |  | Rend. | Preço unitário | Preço Insumo
mq01exn060 |  | h | Retroescavadeira sobre pneus, de 85 kW, equipada com arrasador hidráulico para estacas. |  | 0.172 | 138.66 | 23.85
mq01exn010i |  | h | Miniretroescavadeira sobre pneus, de 37,5 kW. |  | 0.006 | 97.49 | 0.58
mo110 |  | h | Servente de pedreiro. |  | 0.199 | 9.89 | 1.97
|  | % | Meios auxiliares |  | 2 | 26.4 | 0.53
|  | % | Custos indiretos |  | 3 | 26.93 | 0.81
[6 empty] | Total: | 27.74