## Folha 1
CPP020 | m | Estaca pré-fabricada de concreto.
Estaca pré-fabricada de concreto protendido vibrado, de seção em estrela de 22,9 cm de diâmetro da circunferência circunscrita, de 10 m de comprimento máximo com uma carga admissível até 36 tf, com cravação por golpes da cabeça da estaca com martelo.
Insumo |  | Un | Descrição | Rend. | Preço unitário | Preço Insumo
mt07pph110dh |  | m | Estaca pré-fabricada de concreto protendido vibrado, de seção em estrela de 22,9 cm de diâmetro da circunferência circunscrita, de 10 m de comprimento máximo com uma carga admissível até 36 tf. | 1 | 66.72 | 66.72
mq03tab020 |  | h | Bate-estacas de queda livre e efeito simples. | 0.042 | 214.7 | 9.02
mo089 |  | h | Ajudante de estruturas de concreto armado. | 0.23 | 31.41 | 7.22
|  | % | Custos diretos complementares | 2 | 82.96 | 1.66
Custo de manutenção decenal: R$ 1,69 nos primeiros 10 anos. |  |  |  |  | Total: | 84.62