## Folha 1
CPP095 | m | Arrasamento de cabeça de estaca pré-fabricada de concreto.
Saneamento de cabeça de estaca pré-fabricada de concreto armado vibrado, de seção octogonal vazada de 42 cm de diâmetro da circunferência circunscrita, através da limpeza e eliminação do concreto da cabeça da estaca que possa ter ficado ressentido pela pancada do bate-estacas e não reúna as características mecânicas necessárias, com compressor com martelo pneumático, e carga dos escombros procedentes do arrasamento em caminhão ou caçamba.
Insumo |  |  | Un | Descrição | Rend. | Preço unitário | Preço Insumo
mq05pdm010c |  |  | h | Compressor portátil elétrico 9 m³/min de vazão. | 0.234 | 50.5 | 11.82
mq05mai030 |  |  | h | Martelo pneumático. | 0.468 | 16.81 | 7.87
mq01exn010i |  |  | h | Miniretroescavadeira sobre pneus, de 37,5 kW. | 0.006 | 188.26 | 1.13
mo112 |  |  | h | Servente de pedreiro. | 0.564 | 28.03 | 15.81
mo113 |  |  | h | Auxiliar de serviços gerais. | 0.141 | 27.81 | 3.92
|  |  | % | Custos diretos complementares | 2 | 40.55 | 0.81
[6 empty] | Total: | 41.36