## Folha 1
CPP095 | m | Arrasamento de cabeça de estaca pré-fabricada de concreto.
Saneamento de cabeça de estaca pré-fabricada de concreto protendido vibrado, de seção circular maciça de 20 cm de diâmetro, através da limpeza e eliminação do concreto da cabeça da estaca que possa ter ficado ressentido pela pancada do bate-estacas e não reúna as características mecânicas necessárias, com compressor com martelo pneumático, e carga dos escombros procedentes do arrasamento em caminhão ou caçamba.
Insumo |  |  | Un | Descrição | Rend. | Preço unitário | Preço Insumo
mq05pdm010c |  |  | h | Compressor portátil elétrico 9 m³/min de vazão. | 0.162 | 50.5 | 8.18
mq05mai030 |  |  | h | Martelo pneumático. | 0.324 | 16.81 | 5.45
mq01exn010i |  |  | h | Miniretroescavadeira sobre pneus, de 37,5 kW. | 0.006 | 188.26 | 1.13
mo112 |  |  | h | Servente de pedreiro. | 0.408 | 28.03 | 11.44
mo113 |  |  | h | Auxiliar de serviços gerais. | 0.102 | 27.81 | 2.84
|  |  | % | Custos diretos complementares | 2 | 29.04 | 0.58
[6 empty] | Total: | 29.62