## Folha 1
CPP095 | m |  | Arrasamento de cabeça de estaca pré-fabricada de concreto.
Saneamento de cabeça de estaca pré-fabricada de concreto protendido vibrado, de seção em estrela de 40,6 cm de diâmetro da circunferência circunscrita, através da limpeza e eliminação do concreto da cabeça da estaca que possa ter ficado ressentido pela pancada do bate-estacas e não reúna as características mecânicas necessárias, com arrasador hidráulico, e carga dos escombros procedentes do arrasamento em caminhão ou caçamba.
Insumo |  | Un |  | Descrição | Rend. | Preço unitário | Preço Insumo
mq01exn060 |  | h |  | Retroescavadeira sobre pneus, de 85 kW, equipada com arrasador hidráulico para estacas. | 0.102 | 267.76 | 27.31
mq01exn010i |  | h |  | Miniretroescavadeira sobre pneus, de 37,5 kW. | 0.006 | 188.26 | 1.13
mo112 |  | h |  | Servente de pedreiro. | 0.107 | 28.03 | 3
|  | % |  | Custos diretos complementares | 2 | 31.44 | 0.63
[6 empty] | Total: | 32.07