## Folha 1
CPP100 | m |  | Estaca metálica.
Estaca metálica formada por perfil I 12" de aço A36, laminado a quente, com cravação por golpes da cabeça da estaca com martelo.
Insumo |  | Un |  | Descrição | Rend. | Preço unitário | Preço Insumo
mt07ala400b |  | kg |  | Perfil I 12" de aço A36, laminado a quente, de 304,8 mm de altura e massa nominal 60,6 kg/m, para aplicações estruturais, segundo ASTM A36. Elaborado em oficina e colocado em obra | 60.6 | 3.92 | 237.55
mq03tab020 |  | h |  | Bate-estacas de queda livre e efeito simples. | 0.22 | 201.86 | 44.41
mo089 |  | h |  | Ajudante de estruturas de concreto armado. | 0.272 | 30.15 | 8.2
|  | % |  | Custos diretos complementares | 2 | 290.16 | 5.8
Custo de manutenção decenal: R$ 5,92 nos primeiros 10 anos. | [5 empty] | Total: | 295.96