## Folha 1
CPP110 | m | Estaca de madeira.
Estaca de madeira de eucalipto tratada, de 25 cm de diâmetro e 500 cm de comprimento, com cravação por golpes da cabeça da estaca com martelo, e arrasamento do extremo superior da estaca até à cota final especificada no projeto com motoserra.
Insumo |  | Un | Descrição | Rend. | Preço unitário | Preço Insumo
mt07ppm010d |  | Un | Estaca de madeira de eucalipto tratada, de 25 cm de diâmetro e 500 cm de comprimento. | 0.2 | 295.42 | 59.08
mq09sie010 |  | h | Motoserra a gasolina, de 50 cm de lâmina e 2 kW de potência. | 0.25 | 12.36 | 3.09
mq03tab020 |  | h | Bate-estacas de queda livre e efeito simples. | 0.22 | 201.86 | 44.41
mo089 |  | h | Ajudante de estruturas de concreto armado. | 0.314 | 30.15 | 9.47
|  | % | Custos diretos complementares | 2 | 116.05 | 2.32
Custo de manutenção decenal: R$ 2,37 nos primeiros 10 anos. |  |  |  |  | Total: | 118.37