## Folha 1
CPZ051 | m | Arrasamento de cabeça de estaca barrete.
Arrasamento de cabeça de estaca barrete, de 40 cm de espessura, através da picagem com martelo rompedor do tramo compreendido entre o nível de enchimento do concreto e o nível de arrasamento, até garantir a ausência de concreto contaminado por lamas e a qualidade descrita no Projeto, e carga de entulho em caminhão ou caçamba.
Insumo |  |  | Un | Descrição | Rend. | Preço unitário | Preço Insumo
mq01exn050c |  |  | h | Retroescavadeira sobre pneus, de 85 kW, com martelo rompedor. | 0.361 | 284.81 | 102.82
mq05pdm010a |  |  | h | Compressor portátil elétrico 2 m³/min de vazão. | 0.789 | 16.69 | 13.17
mq05mai030 |  |  | h | Martelo pneumático. | 1.579 | 17.87 | 28.22
mo112 |  |  | h | Servente de pedreiro. | 2.121 | 29.17 | 61.87
mo113 |  |  | h | Auxiliar de serviços gerais. | 1.06 | 28.94 | 30.68
|  |  | % | Custos diretos complementares | 2 | 236.76 | 4.74
[6 empty] | Total: | 241.5