## Folha 1
CPZ051 | m | Arrasamento de cabeça de estaca barrete.
Arrasamento de cabeça de estaca barrete, de 80 cm de espessura, através da picagem com martelo rompedor do tramo compreendido entre o nível de enchimento do concreto e o nível de arrasamento, até garantir a ausência de concreto contaminado por lamas e a qualidade descrita no Projeto, e carga de entulho em caminhão ou caçamba.
Insumo |  |  | Un | Descrição | Rend. | Preço unitário | Preço Insumo
mq01exn050c |  |  | h | Retroescavadeira sobre pneus, de 85 kW, com martelo rompedor. | 0.44 | 284.81 | 125.32
mq05pdm010a |  |  | h | Compressor portátil elétrico 2 m³/min de vazão. | 0.963 | 16.69 | 16.07
mq05mai030 |  |  | h | Martelo pneumático. | 1.925 | 17.87 | 34.4
mo112 |  |  | h | Servente de pedreiro. | 2.586 | 29.17 | 75.43
mo113 |  |  | h | Auxiliar de serviços gerais. | 1.293 | 28.94 | 37.42
|  |  | % | Custos diretos complementares | 2 | 288.64 | 5.77
[6 empty] | Total: | 294.41