## Folha 1
CSZ020 | m² | Sistema de escoramento e fôrmas para sapata.
Montagem de sistema de escoramento e fôrmas recuperáveis de madeira, para sapata.
Insumo |  |  | Un | Descrição | Rend. | Preço unitário | Preço Insumo
mt08ema050 |  |  | m³ | Madeira para fôrmas, de 26 mm de espessura, em fundações. | 0.02 | 573.47 | 11.47
mt08var050 |  |  | kg | Arame galvanizado para atar, de 1,30 mm de diâmetro. | 0.1 | 2.97 | 0.3
mt08var060 |  |  | kg | Pregos de aço de 20x100 mm. | 0.05 | 18.9 | 0.95
mq06hor010 |  |  | h | Betoneira. | 0.005 | 3.58 | 0.02
mo043 |  |  | h | Oficial de 1ª montador de fôrmas. | 0.467 | 17.11 | 7.99
mo089 |  |  | h | Ajudante de montador de fôrmas. | 0.467 | 10.6 | 4.95
|  |  | % | Meios auxiliares | 2 | 25.68 | 0.51
|  |  | % | Custos indiretos | 3 | 26.19 | 0.79
[6 empty] | Total: | 26.98