## Folha 1
DDS020 | m³ | Demolição de fundação de alvenaria.
Demolição de fundação de alvenaria de tijolo cerâmico maciço, de até 1,5 m de profundidade máxima, com martelo pneumático e carga mecânica em caminhão ou caçamba.
Insumo |  |  | Un | Descrição | Rend. | Preço unitário | Preço Insumo
mq05mai030 |  |  | h | Martelo pneumático. | 1.6 | 16.81 | 26.9
mq05pdm110 |  |  | h | Compressor portátil diesel média pressão 10 m³/min. | 0.8 | 28.51 | 22.81
mq01ret010 |  |  | h | Miniretroescavadeira sobre pneus de 15 kW. | 0.3 | 168.7 | 50.61
mo112 |  |  | h | Servente de pedreiro. | 2.299 | 28.03 | 64.44
|  |  | % | Custos diretos complementares | 2 | 164.76 | 3.3
[6 empty] | Total: | 168.06