## Folha 1
DDS030 | m³ | Demolição de fundação de concreto.
Demolição de sapata de concreto armado, de até 1,5 m de profundidade máxima, com martelo pneumático e equipamento de oxicorte, e carga mecânica em caminhão ou caçamba.
Insumo |  | Un | Descrição | Rend. | Preço unitário | Preço Insumo
mq05mai030 |  | h | Martelo pneumático. | 1 | 17.87 | 17.87
mq05pdm010a |  | h | Compressor portátil elétrico 2 m³/min de vazão. | 0.5 | 16.69 | 8.35
mq01ret010 |  | h | Miniretroescavadeira sobre pneus de 15 kW. | 0.28 | 179.43 | 50.24
mq08sol010 |  | h | Equipamento de oxicorte, com acetileno como combustível e oxigênio como comburente. | 0.6 | 32.29 | 19.37
mo113 |  | h | Auxiliar de serviços gerais. | 2.283 | 28.94 | 66.07
mo112 |  | h | Servente de pedreiro. | 0.993 | 29.17 | 28.97
mo019 |  | h | Soldador. | 0.627 | 33.72 | 21.14
|  | % | Custos diretos complementares | 2 | 212.01 | 4.24
[5 empty] | Total: | 216.25