## Folha 1
DDS030 | m³ | Demolição de fundação de concreto.
Demolição de sapata de concreto simples, de mais de 1,5 m de profundidade máxima, com retroescavadeira com martelo rompedor, e carga mecânica em caminhão ou caçamba.
Insumo |  |  | Un | Descrição | Rend. | Preço unitário | Preço Insumo
mq01exn050c |  |  | h | Retroescavadeira sobre pneus, de 85 kW, com martelo rompedor. | 0.6 | 284.81 | 170.89
mq01ret010 |  |  | h | Miniretroescavadeira sobre pneus de 15 kW. | 0.313 | 179.43 | 56.16
mo113 |  |  | h | Auxiliar de serviços gerais. | 0.131 | 28.94 | 3.79
|  |  | % | Custos diretos complementares | 2 | 230.84 | 4.62
[6 empty] | Total: | 235.46