## Folha 1
DEF050 | m² | Demolição de abóbada de alvenaria.
Demolição de abóbada de alvenaria cerâmica furado de meia vez de espessura, com martelo pneumático, e carga manual em caminhão ou caçamba.
Insumo |  |  | Un | Descrição | Rend. | Preço unitário | Preço Insumo
mq05mai030 |  |  | h | Martelo pneumático. | 0.2 | 16.81 | 3.36
mq05pdm110 |  |  | h | Compressor portátil diesel média pressão 10 m³/min. | 0.1 | 28.51 | 2.85
mo112 |  |  | h | Servente de pedreiro. | 0.209 | 28.03 | 5.86
mo113 |  |  | h | Auxiliar de serviços gerais. | 0.105 | 27.81 | 2.92
|  |  | % | Custos diretos complementares | 2 | 14.99 | 0.3
[6 empty] | Total: | 15.29