## Folha 1
DEH040 | m³ | Demolição de muro de concreto armado.
Demolição de muro de concreto armado, com meios manuais, martelo pneumático e equipamento de oxicorte, e carga mecânica em caminhão ou caçamba.
Insumo |  | Un | Descrição | Rend. | Preço unitário | Preço Insumo
mq05mai030 |  | h | Martelo pneumático. | 3 | 16.81 | 50.43
mq05pdm110 |  | h | Compressor portátil diesel média pressão 10 m³/min. | 1.5 | 28.51 | 42.77
mq08sol010 |  | h | Equipamento de oxicorte, com acetileno como combustível e oxigênio como comburente. | 1.2 | 30.37 | 36.44
mq01ret010 |  | h | Miniretroescavadeira sobre pneus de 15 kW. | 0.14 | 168.7 | 23.62
mo019 |  | h | Soldador. | 1.254 | 32.62 | 40.91
mo112 |  | h | Servente de pedreiro. | 3.135 | 28.03 | 87.87
|  | % | Custos diretos complementares | 2 | 282.04 | 5.64
[5 empty] | Total: | 287.68