## Folha 1
DEM030 | m | Demolição de pilar de madeira.
Desmontagem para a sua reutilização de pilar de madeira de mais de 2500 cm² de seção, com meios manuais e motosserra, e carga manual em caminhão ou caçamba. O preço inclui o desmontagem dos elementos de fixação.
Insumo |  |  | Un | Descrição | Rend. | Preço unitário | Preço Insumo
mq09sie010 |  |  | h | Motoserra a gasolina, de 50 cm de lâmina e 2 kW de potência. | 0.3 | 13.15 | 3.95
mo058 |  |  | h | Ajudante de carpinteiro. | 0.627 | 31.35 | 19.66
mo113 |  |  | h | Auxiliar de serviços gerais. | 0.627 | 28.94 | 18.15
|  |  | % | Custos diretos complementares | 2 | 41.76 | 0.84
[6 empty] | Total: | 42.6