## Folha 1
DEM050 | m | Demolição de viga, vigota ou verga de madeira.
Desmontagem para a sua reutilização de viga de madeira de 1601 a 2500 cm² de seção e mais de 6 m de comprimento médio, com meios manuais e motosserra, e carga manual em caminhão ou caçamba. O preço inclui o desmontagem dos elementos de fixação.
Insumo |  |  | Un | Descrição | Rend. | Preço unitário | Preço Insumo
mq09sie010 |  |  | h | Motoserra a gasolina, de 50 cm de lâmina e 2 kW de potência. | 0.439 | 12.36 | 5.43
mo058 |  |  | h | Ajudante de carpinteiro. | 0.875 | 30.09 | 26.33
mo112 |  |  | h | Servente de pedreiro. | 0.875 | 28.03 | 24.53
|  |  | % | Custos diretos complementares | 2 | 56.29 | 1.13
[6 empty] | Total: | 57.42