## Folha 1
DEM110 | m | Demolição de terça de madeira.
Desmontagem para a sua reutilização de terça de madeira, com meios manuais e motosserra, e carga manual em caminhão ou caçamba. O preço inclui o desmontagem dos elementos de fixação.
Insumo |  |  | Un | Descrição | Rend. | Preço unitário | Preço Insumo
mq09sie010 |  |  | h | Motoserra a gasolina, de 50 cm de lâmina e 2 kW de potência. | 0.15 | 12.36 | 1.85
mo020 |  |  | h | Pedreiro. | 0.157 | 32.24 | 5.06
mo112 |  |  | h | Servente de pedreiro. | 0.157 | 28.03 | 4.4
mo113 |  |  | h | Auxiliar de serviços gerais. | 0.261 | 27.81 | 7.26
|  |  | % | Custos diretos complementares | 2 | 18.57 | 0.37
[6 empty] | Total: | 18.94