## Folha 1
DFF010 | m² | Demolição de pano exterior de fachada, de bloco aparente.
Demolição de pano exterior em parede de fachada, de alvenaria, aparente, formada por bloco perfurado de 11/12 cm de espessura, com martelo pneumático, sem afetar a estabilidade dos elementos constructivos contiguos, deixando esperas para facilitar posteriormente o travamento com a nova alvenaria, e carga manual em caminhão ou caçamba.
Insumo |  |  | Un | Descrição | Rend. | Preço unitário | Preço Insumo
mq05mai030 |  |  | h | Martelo pneumático. | 0.1 | 16.81 | 1.68
mq05pdm110 |  |  | h | Compressor portátil diesel média pressão 10 m³/min. | 0.1 | 28.51 | 2.85
mo112 |  |  | h | Servente de pedreiro. | 0.131 | 28.03 | 3.67
mo113 |  |  | h | Auxiliar de serviços gerais. | 0.161 | 27.81 | 4.48
|  |  | % | Custos diretos complementares | 2 | 12.68 | 0.25
[6 empty] | Total: | 12.93