## Folha 1
DFF021 | m² | Abertura de vão em pano exterior de fachada, de alvenaria revestida.
Abertura de vão para posterior colocação da esquadria, em pano exterior de parede de fachada, de alvenaria revestida, formada por bloco de concreto de 25 cm de espessura, com martelo pneumático, sem afetar a estabilidade do pano ou dos elementos construtivos contíguos, e carga manual em caminhão ou caçamba. O preço inclui o corte prévio do contorno da abertura e a demolição do revestimento, mas não inclui o montagem e desmontagem do escoramento do vão nem a colocação de vergas.
Insumo |  |  | Un | Descrição | Rend. | Preço unitário | Preço Insumo
mq05mai030 |  |  | h | Martelo pneumático. | 0.167 | 16.81 | 2.81
mq05pdm110 |  |  | h | Compressor portátil diesel média pressão 10 m³/min. | 0.167 | 28.51 | 4.76
mo112 |  |  | h | Servente de pedreiro. | 0.175 | 28.03 | 4.91
mo113 |  |  | h | Auxiliar de serviços gerais. | 0.18 | 27.81 | 5.01
|  |  | % | Custos diretos complementares | 2 | 17.49 | 0.35
[6 empty] | Total: | 17.84