## Folha 1
DFF021 | m² | Abertura de vão em pano exterior de fachada, de alvenaria revestida.
Abertura de vão de passagem, de carácter provisório, em pano exterior de parede de fachada, de alvenaria revestida, formada por bloco de concreto de 30 cm de espessura, com martelo pneumático, sem afetar a estabilidade do pano ou dos elementos construtivos contíguos, deixando esperas para facilitar posteriormente o travamento com a nova alvenaria, e carga manual em caminhão ou caçamba. O preço inclui a demolição do revestimento e a desmontagem prévia dos marcos e das folhas da esquadria, dos acessórios e dos mecanismos elétricos existentes, para a sua posterior reposição, mas não inclui o montagem e desmontagem do escoramento do vão nem a colocação de vergas.
Insumo |  |  | Un | Descrição | Rend. | Preço unitário | Preço Insumo
mq05mai030 |  |  | h | Martelo pneumático. | 0.174 | 16.81 | 2.92
mq05pdm110 |  |  | h | Compressor portátil diesel média pressão 10 m³/min. | 0.174 | 28.51 | 4.96
mo112 |  |  | h | Servente de pedreiro. | 0.236 | 28.03 | 6.62
mo113 |  |  | h | Auxiliar de serviços gerais. | 0.247 | 27.81 | 6.87
|  |  | % | Custos diretos complementares | 2 | 21.37 | 0.43
[6 empty] | Total: | 21.8