## Folha 1
DHE100 | m | Demolição de parapeito.
Remoção de parapeito de pedra natural localizado entre as ombreiras do vão cobrindo a parte inferior das janelas e picagem do material de fixação aderido à sua superfície, com meios manuais e recuperação de material para a sua posterior reutilização, sem deteriorar os elementos construtivos contíguos, e carga manual em caminhão ou caçamba.
Insumo |  |  | Un | Descrição | Rend. | Preço unitário | Preço Insumo
mq06hor010 |  |  | h | Betoneira elétrica com uma capacidade de amassamento de 160 l. | 0.015 | 13.5 | 0.2
mo020 |  |  | h | Pedreiro. | 0.184 | 33.34 | 6.13
mo113 |  |  | h | Auxiliar de serviços gerais. | 0.184 | 28.94 | 5.32
|  |  | % | Custos diretos complementares | 2 | 11.65 | 0.23
[6 empty] | Total: | 11.88