## Folha 1
DHE100 | m |  | Demolição de parapeito.
Remoção de parapeito de pedra natural localizado entre as ombreiras do vão cobrindo a parte inferior das janelas e picagem do material de fixação aderido à sua superfície, com meios manuais e recuperação, armazenamento e colocação do material no mesmo local, sem deteriorar os elementos construtivos contíguos, e carga manual em caminhão ou caçamba.
Insumo |  | Un |  | Descrição | Rend. | Preço unitário | Preço Insumo
mt08aaa010a |  | m³ |  | Água. | 0.006 | 3.79 | 0.02
mt01arg005a |  | t |  | Areia de pedreira, para argamassa preparada em obra. | 0.008 | 50.71 | 0.41
mt08cem002 |  | kg |  | Cimento cinza em sacos. | 1.9 | 0.63 | 1.2
mt08adt010 |  | kg |  | Aditivo hidrófugo para impermeabilização de argamassas ou concretos. | 0.038 | 3.03 | 0.12
mt09lec010b |  | m³ |  | Calda de cimento branco BL 22,5 X. | 0.001 | 458.63 | 0.46
mt09mcr220 |  | kg |  | Argamassa de rejuntamento para revestimentos, interiores ou exteriores, de pedra natural, polida ou para polir, composta de cimento, inertes à base de pó de mármore, pigmentos resistentes aos álcalis e aditivos especiais. | 0.015 | 4.42 | 0.07
mq06hor010 |  | h |  | Betoneira elétrica com uma capacidade de amassamento de 160 l. | 0.015 | 12.69 | 0.19
mo020 |  | h |  | Pedreiro. | 0.414 | 32.24 | 13.35
mo113 |  | h |  | Auxiliar de serviços gerais. | 0.226 | 27.81 | 6.29
|  | % |  | Custos diretos complementares | 2 | 22.11 | 0.44
[6 empty] | Total: | 22.55