## Folha 1
DPT010 | m² | Demolição de parede divisória interior de alvenaria aparente.
Demolição de parede divisória interior de alvenaria aparente, formada por bloco perfurado de 11/12 cm de espessura, com meios manuais, sem afetar a estabilidade dos elementos constructivos contiguos, deixando esperas para facilitar posteriormente o travamento com a nova alvenaria, e carga manual em caminhão ou caçamba. O preço inclui a desmontagem prévia das folhas da esquadria.
Insumo |  |  | Un | Descrição | Rend. | Preço unitário | Preço Insumo
mo113 |  |  | h | Auxiliar de serviços gerais. | 0.558 | 28.94 | 16.15
|  |  | % | Custos diretos complementares | 2 | 16.15 | 0.32
[6 empty] | Total: | 16.47