## Folha 1
DPT020 | m² | Demolição de parede divisória interior de alvenaria revestida.
Demolição de parede divisória interior de alvenaria revestida, formada por bloco perfurado de 11/12 cm de espessura, com martelo pneumático, sem afetar a estabilidade dos elementos constructivos contiguos, e carga manual em caminhão ou caçamba. O preço inclui a desmontagem prévia das folhas da esquadria.
Insumo |  |  | Un | Descrição | Rend. | Preço unitário | Preço Insumo
mq05mai030 |  |  | h | Martelo pneumático. | 0.095 | 16.81 | 1.6
mq05pdm110 |  |  | h | Compressor portátil diesel média pressão 10 m³/min. | 0.095 | 28.51 | 2.71
mo112 |  |  | h | Servente de pedreiro. | 0.099 | 28.03 | 2.77
mo113 |  |  | h | Auxiliar de serviços gerais. | 0.121 | 27.81 | 3.37
|  |  | % | Custos diretos complementares | 2 | 10.45 | 0.21
[6 empty] | Total: | 10.66