## Folha 1
DPT020 | m² | Demolição de parede divisória interior de alvenaria revestida.
Demolição de parede divisória interior de alvenaria revestida, formada por bloco de concreto de 15 cm de espessura, com martelo pneumático, sem afetar a estabilidade dos elementos constructivos contiguos, e carga manual em caminhão ou caçamba. O preço inclui a desmontagem prévia das folhas da esquadria.
Insumo |  |  | Un | Descrição | Rend. | Preço unitário | Preço Insumo
mq05mai030 |  |  | h | Martelo pneumático. | 0.123 | 16.81 | 2.07
mq05pdm110 |  |  | h | Compressor portátil diesel média pressão 10 m³/min. | 0.123 | 28.51 | 3.51
mo112 |  |  | h | Servente de pedreiro. | 0.129 | 28.03 | 3.62
mo113 |  |  | h | Auxiliar de serviços gerais. | 0.136 | 27.81 | 3.78
|  |  | % | Custos diretos complementares | 2 | 12.98 | 0.26
[6 empty] | Total: | 13.24