## Folha 1
DQA010 | m² | Demolição completa de cobertura plana acessível, não ventilada.
Demolição completa de cobertura plana acessível, não ventilada, com piso flutuante de lajeta filtrante; com martelo pneumático, sem afetar a estabilidade dos elementos constructivos contiguos, e carga manual em caminhão ou caçamba. O preço inclui a demolição de todas as camadas que compõem a cobertura, incluindo a camada de formação de caimentos e a demolição dos ralos.
Insumo |  |  | Un | Descrição | Rend. | Preço unitário | Preço Insumo
mq05mai030 |  |  | h | Martelo pneumático. | 0.1 | 16.81 | 1.68
mq05pdm110 |  |  | h | Compressor portátil diesel média pressão 10 m³/min. | 0.1 | 28.51 | 2.85
mo112 |  |  | h | Servente de pedreiro. | 0.105 | 28.03 | 2.94
mo113 |  |  | h | Auxiliar de serviços gerais. | 0.794 | 27.81 | 22.08
|  |  | % | Custos diretos complementares | 2 | 29.55 | 0.59
[6 empty] | Total: | 30.14