## Folha 1
DRC020 | m² | Demolição de revestimento com peças de pedra natural.
Demolição de revestimento com peças de pedra natural, com meios manuais, sem afetar a estabilidade do paramento, e carga manual em caminhão ou caçamba. O preço inclui o desmontagem do sistema mecânico de ancoragem ao paramento de fachada e a demolição dos arremates de fachada.
Insumo |  |  | Un | Descrição | Rend. | Preço unitário | Preço Insumo
mo020 |  |  | h | Pedreiro. | 0.314 | 32.24 | 10.12
mo113 |  |  | h | Auxiliar de serviços gerais. | 0.314 | 27.81 | 8.73
|  |  | % | Custos diretos complementares | 2 | 18.85 | 0.38
[6 empty] | Total: | 19.23