## Folha 1
DRC020 | m² | Demolição de revestimento com peças de pedra natural.
Desmontagem de revestimento com peças de pedra natural com grampos de ancoragem, com meios manuais e recuperação de material para localização posterior em outro local, sendo a ordem de execução do processo inversa à da sua instalação, sem afetar a estabilidade do sistema de ancoragem, e carga manual em caminhão ou caçamba.
Insumo |  |  | Un | Descrição | Rend. | Preço unitário | Preço Insumo
mo011 |  |  | h | Montador. | 0.376 | 40.91 | 15.38
mo080 |  |  | h | Ajudante de montador. | 0.376 | 30.23 | 11.37
|  |  | % | Custos diretos complementares | 2 | 26.75 | 0.54
[6 empty] | Total: | 27.29