## Folha 1
DRS080 | m² | Demolição de contrapiso.
Demolição de contrapiso de argamassa autonivelante existente no interior do edifício, de até 8 cm de espessura, com martelo pneumático, sem deteriorar os elementos construtivos contíguos, e carga manual em caminhão ou caçamba.
Insumo |  |  | Un | Descrição | Rend. | Preço unitário | Preço Insumo
mq05mai030 |  |  | h | Martelo pneumático. | 0.198 | 16.81 | 3.33
mq05pdm010a |  |  | h | Compressor portátil elétrico 2 m³/min de vazão. | 0.099 | 15.7 | 1.55
mo112 |  |  | h | Servente de pedreiro. | 0.206 | 28.03 | 5.77
mo113 |  |  | h | Auxiliar de serviços gerais. | 0.336 | 27.81 | 9.34
|  |  | % | Custos diretos complementares | 2 | 19.99 | 0.4
[6 empty] | Total: | 20.39