## Folha 1
DRS080 | m² | Demolição de contrapiso.
Demolição de contrapiso de argamassa autonivelante armada existente no interior do edifício, de até 8 cm de espessura, com martelo pneumático, sem deteriorar os elementos construtivos contíguos, e carga manual em caminhão ou caçamba.
Insumo |  |  | Un | Descrição | Rend. | Preço unitário | Preço Insumo
mq05mai030 |  |  | h | Martelo pneumático. | 0.208 | 17.87 | 3.72
mq05pdm010a |  |  | h | Compressor portátil elétrico 2 m³/min de vazão. | 0.104 | 16.69 | 1.74
mo112 |  |  | h | Servente de pedreiro. | 0.217 | 29.17 | 6.33
mo113 |  |  | h | Auxiliar de serviços gerais. | 0.353 | 28.94 | 10.22
|  |  | % | Custos diretos complementares | 2 | 22.01 | 0.44
[6 empty] | Total: | 22.45