## Folha 1
DUX021 | m² |  |  | Demolição de piso de concreto.
Demolição de piso de concreto armado de 15 a 25 cm de espessura, através de retroescavadeira com martelo rompedor, e carga mecânica de entulho em caminhão ou caçamba.
Insumo |  | Un | Descrição |  | Rend. | Preço unitário | Preço Insumo
mq01exn050c |  | h | Retroescavadeira sobre pneus, de 85 kW, com martelo rompedor. |  | 0.091 | 174.64 | 15.89
mq01ret010 |  | h | Miniretroescavadeira sobre pneus de 15 kW. |  | 0.015 | 110.02 | 1.65
mo111 |  | h | Auxiliar de serviços gerais. |  | 0.01 | 9.69 | 0.1
|  | % | Meios auxiliares |  | 2 | 17.64 | 0.35
|  | % | Custos indiretos |  | 3 | 17.99 | 0.54
[6 empty] | Total: | 18.53