## Folha 1
EAE140 | Un |  | Degrau de chapa perfurada.
Degrau reto de 700x250 mm, de chapa perfurada de aço galvanizado, com perfurações redondas dispostas em triângulo 60°, R2 T3, de 2 mm de diâmetro e 3 mm de distância entre centros de duas perfurações contiguas, de 2 mm de espessura e com 40% da superfície perfurada, com as bordas mais longos dobrados em U de 25x25 mm, com ligações soldadas em obra, sobre viga de apoio metálica de escada. O preço inclui as soldas.
Insumo |  | Un |  | Descrição | Rend. | Preço unitário | Preço Insumo
mt26aha030a |  | Un |  | Degrau reto de 700x250 mm, de chapa perfurada de aço galvanizado, com perfurações redondas dispostas em triângulo 60°, R2 T3, de 2 mm de diâmetro e 3 mm de distância entre centros de duas perfurações contiguas, de 2 mm de espessura e com 40% da superfície perfurada, com as bordas mais longos dobrados em U de 25x25 mm. | 1 | 96.91 | 96.91
mq08sol020 |  | h |  | Equipamentos e elementos auxiliares para soldagem elétrica. | 0.135 | 13.39 | 1.81
mo047 |  | h |  | Montador de estruturas metálicas. | 0.141 | 33.07 | 4.66
mo094 |  | h |  | Ajudante de montador de estruturas metálicas. | 0.141 | 31.41 | 4.43
|  | % |  | Custos diretos complementares | 2 | 107.81 | 2.16
Custo de manutenção decenal: R$ 63,74 nos primeiros 10 anos. | [5 empty] | Total: | 109.97