## Folha 1
EAP020 | kg |  | Aço em perfis laminados a quente.
Aço A 242, em elementos estruturais formados por peças simples de perfis laminados a quente, acabamento com primer antioxidante, colocados com ligações aparafusadas em obra, a uma altura de até 3 m. O preço inclui os parafusos, os cortes, os desperdícios, as peças especiais, os casquilhos e os elementos auxiliares de montagem.
Insumo |  | Un |  | Descrição | Rend. | Preço unitário | Preço Insumo
mt07ala410hc |  | kg |  | Aço laminado A242, em perfis laminados a quente, segundo ASTM A 242, peças simples, para aplicações estruturais, acabamento com primer antioxidante. Trabalhado e montado em oficina, para colocar com ligações aparafusadas em obra. | 1 | 3.9 | 3.9
mo047 |  | h |  | Montador de estruturas metálicas. | 0.013 | 31.99 | 0.42
mo094 |  | h |  | Ajudante de montador de estruturas metálicas. | 0.013 | 30.15 | 0.39
|  | % |  | Custos diretos complementares | 2 | 4.71 | 0.09
Custo de manutenção decenal: R$ 0,14 nos primeiros 10 anos. | [5 empty] | Total: | 4.8