## Folha 1
EAP020 | kg |  | Aço em perfis laminados a quente.
Aço S355J2H, em elementos estruturais formados por peças simples de perfis ocos laminados a quente das séries redondo, quadrado ou retangular, acabamento com primer antioxidante, colocados com ligações aparafusadas em obra, a uma altura de até 3 m. O preço inclui os parafusos, os cortes, os desperdícios, as peças especiais, os casquilhos e os elementos auxiliares de montagem.
Insumo |  | Un | Descrição | Rend. | Preço unitário | Preço Insumo
mt07ala005i |  | kg | Aço S355J2H, em perfis ocos acabados a quente, peças simples, para aplicações estruturais, das séries redondo, quadrado ou retangular, acabamento com primer antioxidante. Trabalhado e montado em oficina, para colocar com ligações aparafusadas em obra. | 1 | 5.55 | 5.55
mo047 |  | h | Montador de estruturas metálicas. | 0.013 | 31.99 | 0.42
mo094 |  | h | Ajudante de montador de estruturas metálicas. | 0.013 | 30.15 | 0.39
|  | % | Custos diretos complementares | 2 | 6.36 | 0.13
Custo de manutenção decenal: R$ 0,19 nos primeiros 10 anos. |  |  |  |  | Total: | 6.49