## Folha 1
EFA030 | m² |  | Sistema de escoramento e fôrmas para viga de arranque de alvenaria estrutural.
Montagem de sistema de escoramento e fôrmas recuperáveis de madeira para viga de arranque de alvenaria estrutural.
Insumo |  | Un |  | Descrição | Rend. | Preço unitário | Preço Insumo
mt08ema010k |  | m² |  | Sistema de escoramento e fôrmas recuperáveis de painéis de madeira, para vigas de arranque. | 1 | 23.43 | 23.43
mt08var050 |  | kg |  | Arame galvanizado para atar, de 1,30 mm de diâmetro. | 0.1 | 2.97 | 0.3
mt08var060 |  | kg |  | Pregos de aço de 20x100 mm. | 0.05 | 18.9 | 0.95
mo043 |  | h |  | Oficial de 1ª montador de fôrmas. | 0.42 | 17.11 | 7.19
mo089 |  | h |  | Ajudante de montador de fôrmas. | 0.42 | 10.6 | 4.45
|  | % |  | Meios auxiliares | 2 | 36.32 | 0.73
|  | % |  | Custos indiretos | 3 | 37.05 | 1.11
[6 empty] | Total: | 38.16