## Folha 1
EHW024 | Un |  | Elemento de fixação.
Barra roscada com porca e arruela de aço galvanizado qualidade 5.8, segundo ISO 898-1, de 12 mm de diâmetro e 160 mm de comprimento.
Insumo |  | Un |  | Descrição | Rend. | Preço unitário | Preço Insumo
mt26reh305cd |  | Un |  | Ancoragem composta por barra roscada de aço galvanizado qualidade 5.8, segundo ISO 898-1 de 12 mm de diâmetro, e 160 mm de comprimento, porca e arruela, para fixações sobre estruturas de concreto. | 1 | 4.75 | 4.75
mo020 |  | h |  | Pedreiro. | 0.024 | 33.34 | 0.8
mo112 |  | h |  | Servente de pedreiro. | 0.024 | 29.17 | 0.7
|  | % |  | Custos diretos complementares | 2 | 6.25 | 0.13
Custo de manutenção decenal: R$ 0,45 nos primeiros 10 anos. | [5 empty] | Total: | 6.38