## Folha 1
EMC035 | m³ | Terça de madeira serrada.
Terça de 16x6 cm de seção de madeira serrada de pinho do Paraná (araucaria angustifolia) com classe de resistência C25; fixada sobre as tesouras com pregos, de aço galvanizado de alta aderência.
Insumo |  |  | Un | Descrição | Rend. | Preço unitário | Preço Insumo
mt07mee400goejb |  |  | m³ | Madeira serrada de pinho do Paraná (araucaria angustifolia) para terça de 16x6 cm de seção, com classe de resistência C25, para um teor de umidade de 12%, segundo NBR 7190. | 1 | 747.37 | 747.37
mt07emr111l |  |  | Un | Prego, de 6 mm de diâmetro e 100 mm de comprimento, de aço galvanizado de alta aderência. | 297.619 | 0.93 | 276.79
mo048 |  |  | h | Carpinteiro de estruturas de madeira. | 26.621 | 31.99 | 851.61
mo095 |  |  | h | Ajudante de montador de estruturas de madeira. | 26.465 | 30.15 | 797.92
|  |  | % | Custos diretos complementares | 2 | 2673.69 | 53.47
Custo de manutenção decenal: R$ 381,80 nos primeiros 10 anos. | [5 empty] | Total: | 2727.16